## Hoja1
Pin	WiringPi pin	Nombre	Tipo	Conexión
1		3.3V	Power (3.3V)
2		5V	Power (5V)
3	8	GPIO 2 (I2C1_SDA)	I2C Interface
4		5V	Power (5V)	5V EasyVR Shield
5	9	GPIO 3 (I2C1_SCL)	I2C Interface
6		GND	Ground	GND EasyVR Shield
7	7	GPIO 4 (GPCLK0)
8	15	GPIO 14 (UART_TXD)	UART Interface	TX EasyVR Shield (D13)
9		GND	Ground
10	16	GPIO 15 (UART_RXD)	UART Interface	RX EasyVR Shield (D12)
11	0	GPIO 17	GPIO	Servo cuello Horizontal
12	1	GPIO 18	GPIO	Jack Audio Out
13	2	GPIO 27	GPIO	Servo cuello Vertical
14		GND	Ground
15	3	GPIO 22	GPIO	Servo brazo derecho
16	4	GPIO 23	GPIO	Servo brazo izquierdo
17		3.3V	Power (3.3V)
18	5	GPIO 24	GPIO	Motor derecho
19	12	GPIO 10 (SPI_MOSI)	SPI Interface
20		GND	Ground
21	13	GPIO 9 (SPI_MISO)	SPI Interface
22	6	GPIO 25	GPIO	Motor izquierdo
23	14	GPIO 11 (SPI_SCLK)	SPI Interface
24	10	GPIO 8 (SPI_CE0)	SPI Interface
25		GND	Ground
26	11	GPIO 7 (SPI_CE1)	SPI Interface
27		ID_SD	ID EEPROM Interface
28		ID_SC	ID EEPROM Interface
29		GPIO 5	GPIO
30		GND	Ground
31		GPIO 6	GPIO
32		GPIO 12	GPIO
33		GPIO 13	GPIO
34		GND	Ground
35		GPIO 19	GPIO
36		GPIO 16	GPIO
37		GPIO 26	GPIO
38		GPIO 20	GPIO
39		GND	Ground
40		GPIO 21	GPIO